## ★記入シート
【FFC 仕様記入シート】 |  | 株式会社クリスタージュ | 【参考図】
右図を参照し、黄色セルに要望仕様を記入下さい。（ドロップダウン選択セルもあり）
●◎印は記入必須項目です。
◎印の記入が難しい場合、〇印の記入をお願いします。
必須項目
項目 | 要望仕様 | 備考
●加工タイプ |  | 同面端子／異面端子以外は別途連絡ください。
●全長(L) mm |  | 20mm未満は製作ができない可能性がございます。
●ULスタイル（定格温度/定格電圧） |  | 使用温度と電圧に応じて、ドロップダウンから選択ください。
●導体厚み(Ct) mm |  | 0.035mm/0.05mm/その他からお選びください。
◎S1側コネクタ品番
◎S2側コネクタ品番
コネクタ品番を記入頂ければ、適した仕様にて提案します。（末尾まで正確に記入ください）
コネクタ品番が不明／未定の場合、または仕様を指定する場合、上記は空欄のまま以下を記入ください。
コネクタ品番が空欄の場合の必須項目
項目 | 要望仕様 | 備考
〇端子数
〇端子ピッチ(P) mm |  | P0.5／P1.0／P1.25に対応。
○導体幅(Cw) mm |  | P0.5 (=0.3)、P1.0(=0.7)、P1.25(=0.8)が標準。
〇ストリップ長(S1) mm |  | 2mm以上。0.5mm 刻みに指定可能。
〇ストリップ長(S2) mm |  | 2mm以上。0.5mm 刻みに指定可能。
〇補強板長(B1) mm |  | 3mm以上。0.5mm 刻みに指定可能。（S +2mm以上を推奨）
〇補強板長(B2) mm |  | 3mm以上。0.5mm 刻みに指定可能。（S +2mm以上を推奨）
〇端子部厚み(t) mm |  | 0.3mmが標準。
〇端子部メッキ種類 |  | スズメッキ／金メッキ （コネクタ接点と同一金属が好ましい）
その他の対応オプション | （ご要望の場合、別途資料か要望仕様の提示をお願いします。）
項目 | チェック | 備考
マーキング加工 |  | 補強板などに挿入基準線を入れたり、S1/S2の認識マークを入れたりすることも可能。
折り曲げ加工 |  | 指定された箇所にて折り曲げした形状で納入可能。
端末部打ち抜き加工 |  | 切り欠き形状などの特殊形状を要求するコネクタに対応。
シールド加工 |  | シールドテープを巻き付けた仕様。特定のピンを電気的接続させることも可能。
インピーダンスコントロール |  | 高速伝送用にインピーダンスを100Ω等に整合させた仕様。
その他要望記入欄
加工タイプ
寸法図

## 変換 (hidden)
幅（端子数*ピッチ） | 0
●JP | 仕様
加工タイプ | 0 | 0
絶縁長(IL) | 0mm | 0 | mm
UL Style(定格温度/定格電圧) | 0 | 0
導体厚み(Ct) | 0mm | 0 | mm
コネクタ品番 | 0 | 0
S2側コネクタ品番 | 0 | 0
端子数 | 0pin | 0 | pin
端子ピッチ(P) | 0mm | 0 | mm
導体幅(Cw) | 0mm | 0 | mm
ストリップ長(S) | 0mm | 0 | mm
ストリップ長(S2) | 0mm | 0 | mm
補強板長(B) | 0mm | 0 | mm
補強板長(B2) | 0mm | 0 | mm
端子部厚み(t) | 0mm | 0 | mm
端子部メッキ種類 | 0 | 0
マーキング加工 | 0
折り曲げ加工 | 0
端末部打ち抜き加工 | 0
シールド加工 | 0
インピーダンスコントロール | 0
●EN | Spec
Cable Type | #N/A | 0
Insulation Length | 0mm | 0 | mm
Dimension / Type | 0 | 0
Conductors Thichness | 0mm | 0 | mm
Connector | 0 | 0
Connector S2 | 0 | 0
Pin | 0pin | 0 | pin
Pitch(P) | 0mm | 0 | mm
Conductors Width | 0mm | 0 | mm
Strip Length (S) | 0mm | 0 | mm
Strip Length (S2) | 0mm | 0 | mm
Stiffener length (B) | 0mm | 0 | mm
Stiffener length (B2) | 0mm | 0 | mm
Terminal thickenss | 0mm | 0 | mm
Terminal surface | Tin | 0
Marking | 0
Bending | 0
Punching (connector) | 0
Shield | 0
Impedance Control | 0

## 全項目 (hidden)
FFC項目リスト
項目 | 要望仕様 | 備考 | ●住友電工-品名
加工タイプ |  | 同面端子／異面端子以外は別途連絡ください。 | SML2CD-17x62-BDx6(BL)-P0.5-S4+4-M-N(35)-AUP-HF UL21147
ULスタイル（定格温度/定格電圧） |  | 使用温度と電圧に応じて、ドロップダウンから選択ください。
端子部メッキ種類 |  | スズメッキ／金メッキ （コネクタ接点と同一金属が好ましい）
絶縁長(IL) mm |  | 15mm未満は対応できません。
端子数
端子ピッチ(P) mm |  | P0.5／P1.0／P1.25に対応。
導体幅(Cw) mm |  | P0.5 (=0.3)、P1.0(=0.7)、P1.25(=0.8)が標準。
ストリップ長(S1) mm |  | 2mm以上。0.5mm 刻みに指定可能。
ストリップ長(S2) mm |  | 2mm以上。0.5mm 刻みに指定可能。
補強板長(B1) mm |  | 3mm以上。0.5mm 刻みに指定可能。（S +2mm以上を推奨）
補強板長(B2) mm |  | 3mm以上。0.5mm 刻みに指定可能。（S +2mm以上を推奨）
端子部厚み(t) mm |  | 0.3mmが標準。
導体厚み(Ct) mm |  | 0.035mmが標準。0.05mmも対応可能。
●坂東電線-品名
20706 SFWR-P=0.5-K1-12-406 3/6BL,ULW

## ドロップダウン (hidden)
同面端子 | UL2896 (80℃, 30V) | 0.035 | 0.5 | 0.3 | 0.3 | スズメッキ
異面端子 | UL20624 (80℃, 60V) | 0.05 | 1.0 | 0.7 | その他 | 金メッキ
その他 | UL21147 (80℃, 60V) | その他 | 1.25 | 0.8
| UL20706 (105℃, 60V) |  | その他 | その他
UL20861 (105℃, 60V)
UL20941 (105℃, 90V)
UL20783 (105℃, 300V)
その他